## Instrukcja
UWAGA: Proszę zawsze wypełniać wszystkie żółte pola w kolumnach zaczynając od góry
1 | Należy wybrać arkusz odpowiadający zakresowi realizowanego przedsięwzięcia, tj. np. Efekt OA-II.
2 | Najpierw wypełniamy kolumnę "Przed modernizacją" a następnie "Po modernizacji"
3 | Jeżeli wszystkie pola są poprawnie wypełnione, tj. nie posiadają znaku "#N/D!" lub "#ARG!" można wydrukować wybrany arkusz
4 | Data sporządzenia efektu generowana jest automatycznie
5 | Gęstość oleju opłaowego została przyjeta na poziomie 860 kg/m3
6 | Dla gazu wysokometanowego i zaazotowanego, S przyjmujemy równe 0 (zero)
Efekty ekologiczne:
OA-I – modernizacja kotłowni – druk dotyczy modernizacji kotłowni indywidualnych, zbiorczych (osiedlowych). W przypadku wykonywania modernizacji kotłowni i montażu OZE w jednym przedsięwzięciu, zakres OZE podajemy na druku OA-IV;
OA-IV – odnawialne źródła energii i oszczędność energii – druk dotyczy montażu urządzeń związanych z energetyką odnawialną oraz oszczędności energii elektrycznej lub cieplnej;

## Wydruk (hidden)
OA-I
EFEKT RZECZOWY i EKOLOGICZNY[1]
OCHRONA POWIETRZA - MODERNIZACJA KOTŁOWNI
#REF!
(nazwa przedsięwzięcia)
1. Charakterystyka modernizowanej kotłowni
Wyszczególnienie | Przed modernizacją |  | Po modernizacji
Kocioł (rodzaj, typ) | #REF! |  | #REF!
Moc kotłów (kW) | #REF! |  | #REF!
Rodzaj rusztu | #REF! |  | #REF!
Rodzaj palników (dla gazu) | #REF! |  | #REF!
Rodzaj ciągu: | #REF! |  | #REF!
Sprawność instalacji odpylającej | #REF! |  | #REF!
Rodzaj paliwa | #REF! |  | #REF!
2. Obliczenie wielkości emisji CO2 przed i po modernizacji kotłowni:
Wyszczególnienie | Przed modernizacją |  | Po modernizacji
Wartośc opałowa (WO)** | #REF! | #REF! | #REF! | #REF!
Roczne zużycie paliwa (P) | #REF! | #REF! | #REF! | #REF!
Roczna produkcja ciepła (RPC) | #REF! |  | #REF!
Wskaźnik emisji (WE)** | #REF! |  | #REF!
Przyjeta do obliczeń tabela wg. KOBIZE: | #REF! |  | #REF!
Rodzaj zanieczyszczenia | Wielkość emisji w kg/rok |  | Redukcja emisji
| Przed modernizacja | Po modernizacji | 2-3 (kg/rok) | 4:2 (%)
1 | 2 | 3 | 4 | 5
Dwutlenek wegla (CO2) (RPC x WE) | #REF! | #REF! | #REF! | #REF!
3. Obliczenie wielkości emisji SO2, NOX, CO, PYŁU przed i po modernizacji kotłowni:***
Wyszczególnienie | Przed modernizacją |  | Po modernizacji
Zawartość Siarki całkowitej w paliwie (%) | #REF! |  | #REF!
Zawartość popiołu Ar w paliwie (%) | #REF! |  | #REF!
Zawartość części palnych w pyle - k (%) | #REF! |  | #REF!
Roczne zużycie paliwa:
stałe - w Mg/rok | #REF! |  | #REF!
gaz - w mln m3/rok | #REF! |  | #REF!
olej - w m3/rok | #REF! |  | #REF!
Rodzaj zanieczyszczenia | Wielkość emisji w kg/rok |  | Redukcja emisji
| Przed modernizacja | Po modernizacji | 2-3 (kg/rok) | 4:2 (%)
1 | 2 | 3 | 4 | 5
Dwutlenek siarki (SO2) | #REF! | #REF! | #REF! | #REF!
Dwutlenek azotu (NOx) | #REF! | #REF! | #REF! | #REF!
Tlenek węgla (CO) | #REF! | #REF! | #REF! | #REF!
Pył ogółem | #REF! | #REF! | #REF! | #REF!
#REF! | #REF!
opracował | numer telefonu
………………………………………………………………
Podpisy i pieczątki osób reprezentujących
Jednostkę przy dokonywaniu czynności prawnych
#REF! |  | 2022-08-31
miejscowość |  | data sporządzenia
1 Wyłącznie na potrzeby statystyczne WFOŚiGW
** wg KOBIZE "Wartości opałowe (WO) i wskaźniki emisji CO2 (WE) w roku 2012 do raportowania w ramach Wspólnotowego Systemu Handlu Uprawnieniami do Emisji za rok 2015"
*** wg "Zestawienia wzorów i wskaźników emisji substancji zanieczyszczających wprowadzanych do powietrza" dostępnego na stronie internetowej WFOŚiGW w Poznaniu www.wfosigw.poznan.pl

## Efekt OA-I
OA-I
EFEKT RZECZOWY i EKOLOGICZNY[1]
OCHRONA POWIETRZA - MODERNIZACJA KOTŁOWNI
(nazwa przedsięwzięcia)
1. Charakterystyka modernizowanej kotłowni
Wyszczególnienie |  | Przed modernizacją |  | Po modernizacji
Typ kotła:
Moc kotłów (kW):
Rodzaj paliwa:
Rodzaj rusztu:
Rodzaj palników (dla gazu):
Rodzaj kotła:
Rodzaj ciągu:
Wydajność cieplna kotła:
Sprawność instalacji odpylającej n %
Roczne zużycie paliwa: |  |  | ton (Mg) |  | ton (Mg)
Zawartość Siarki całkowitej w paliwie - S (%)
Zawartość popiołu w paliwie - A (%)
Zawartość części palnych w pyle - k (%)
2. Obliczenie wielkości emisji SO2, NOX, CO, PYŁU przed i po modernizacji kotłowni:**
Rodzaj zanieczyszczenia |  | Wielkość emisji w kg/rok |  | Redukcja emisji
|  | Przed modernizacją | Po modernizacji | 2-3 (kg/rok) | 4:2 (%)
1 |  | 2 | 3 | 4 | 5
Dwutlenek siarki (SO2) |  | 0 | 0 | 0 | 0
Dwutlenek azotu (NOx) |  | 0 | 0 | 0 | 0
Tlenek węgla (CO) |  | 0 | 0 | 0 | 0
Pył ogółem |  | 0 | 0 | 0 | 0
3. Obliczenie wielkości emisji CO2 przed i po modernizacji kotłowni:
Wyszczególnienie |  | Przed modernizacją |  | Po modernizacji
Przyjeta do obliczeń tabela wg. KOBIZE:
Rodzaj paliwa:
Wartośc opałowa (WO)* |  | #N/A | MJ/kg | #N/A | MJ/kg
Roczne zużycie paliwa (P) |  | 0 | kg/rok | 0 | kg/rok
Roczna produkcja ciepła (RPC) [GJ/rok] |  | #N/A |  | #N/A
Wskaźnik emisji (WE) [kg/GJ] |  | #N/A |  | #N/A
Rodzaj zanieczyszczenia |  | Wielkość emisji w kg/rok |  | Redukcja emisji
|  | Przed modernizacją | Po modernizacji | 2-3 (kg/rok) | 4:2 (%)
1 |  | 2 | 3 | 4 | 5
Dwutlenek wegla (CO2) (RPC x WE) |  | #N/A | #N/A | #N/A | #N/A
| 2022-08-31 |  | Podpisy i pieczątki osób reprezentujących
| data sporządzenia |  | Jednostkę przy dokonywaniu czynności prawnych
1 Wyłącznie na potrzeby statystyczne WFOŚiGW
* wg KOBIZE "Wartości opałowe (WO) i wskaźniki emisji CO2 (WE) w roku 2019 do raportowania w ramach Systemu Handlu Uprawnieniami do Emisji za rok 2022"
** wg "Zestawienia wzorów i wskaźników emisji substancji zanieczyszczających wprowadzanych do powietrza" dostępnego na stronie internetowej WFOŚiGW w Poznaniu www.wfosigw.poznan.pl
UWAGA: Proszę zawsze wypełniać wszystkie żółte pola w kolumnach zaczynając od góry
Nazwa przedsiewzięcia
[15 empty] | Energia elektryczna |  | PRZED
Węglowy
| PRZED |  |  |  |  | PO | [8 empty] | Koksowy
Gazowy
[15 empty] | Olejowy |  | PO
| Rodzaj, typ kotła |  |  |  |  | Rodzaj, typ kotła | [8 empty] | Na biomasę
Węzeł ciepła
Pompa ciepła
| Moc kotła [kW] |  |  |  |  | Moc kotła [kW]
[26 empty] | palniki pionowe | palniki poziome
[12 empty] | PRZED | PO | 1 | Węzeł ciepła | [9 empty] | SO2 | NO2 | NO2 | CO2 | CO | pył
| Wybierz paliwo |  |  |  |  | Wybierz paliwo | [7 empty] | 2 | Węgiel kamienny |  | 1 | Ruszt mechaniczny | [5 empty] | 0 | 0 | 0 | 0 | 0 | 0 | 0
[12 empty] | 0 | 0 | 3 | Koks |  | 2 | Ruszt stały |  |  |  | Węzeł |  | 100001 | 0 | 0 | 0 | 0 | 0 | 0
[14 empty] | 4 | Paliwa ciekłe | [6 empty] | Węgiel | 1 | 201001 | 17 | 4 |  |  | 5 | 3
| Wybierz rodzaj palnika |  |  |  |  | Wybierz rodzaj palnika | [7 empty] | 5 | Gaz ziemny wysokometanowy ( E ) |  | 1 | Parowe i wodne |  |  |  |  | 2 | 201002 | 16 | 4 |  |  | 10 | 2.5
[12 empty] | 0 | 0 | 6 | Gaz ziemny zaazotowany |  | 2 | Pozostałe |  |  |  |  | 3 | 201003 | 16 | 4 |  |  | 20 | 2
[14 empty] | 7 | Drewno (biomasa) | [7 empty] | 4 | 202111 | 16 | 1 |  |  | 45 | 1.5
| Wybierz rodzaj rusztu |  |  |  |  | Wybierz rodzaj rusztu | [7 empty] | 8 | Pompa ciepła |  | 1 | Ciąg naturalny |  |  |  |  | 5 | 202112 | 16 | 1 |  |  | 45 | 1.5
[12 empty] | 0 | 0 | 9 | Energia elektryczna |  | 2 | Ciąg sztuczny |  |  |  |  | 6 | 202121 | 16 | 1.5 |  |  | 45 | 2
[12 empty] | 0 | 0 | [9 empty] | 7 | 202122 | 16 | 1.5 |  |  | 45 | 2
| Wybierz rodzaj kotła |  |  |  |  | Wybierz rodzaj kotła | [10 empty] | 1 | Wydajność cieplna powyżej 200 kW |  |  |  |  | 8 | 202211 | 16 | 1 |  |  | 100 | 1.5
[12 empty] | 0 | 0 |  |  |  | 2 | Wydajność cieplna od 25 do 200 kW |  |  |  |  | 9 | 202221 | 16 | 1.5 |  |  | 100 | 2
[14 empty] | 1 | Palnik pionowy |  | 0 | Cały zakres wydajności cieplnej |  |  |  | Koks | 1 | 301001 | brak | brak |  |  | brak | brak
| Wybierz rodzaj ciągu |  |  |  |  | Wybierz rodzaj ciągu | [7 empty] | 2 | Palnik poziomy | [7 empty] | 2 | 301002 | brak | brak |  |  | brak | brak
[12 empty] | 0 | 0 |  |  |  | 1 | Wydajność cieplna powyżej 12 MW (powyżej 20 T/h pary) |  |  |  |  | 3 | 301003 | brak | brak |  |  | brak | brak
[12 empty] | 0 | 0 |  |  |  | 2 | Wydajność cieplna od 3 do 12 MW ( od 5 do 20 T/h pary) |  |  |  |  | 4 | 302111 | 16 | 1.5 |  |  | 25 | 1.5
| Wybierz zakres wydajności cieplnej |  |  |  |  | Wybierz zakres wydajności cieplnej | [7 empty] | 1 | Wydajność cieplna powyżej 30 MW |  | 3 | Wydajność cieplna do 3 MW (poniżej 5 T/h pary) |  |  |  |  | 5 | 302112 | 16 | 1.5 |  |  | 25 | 1.5
[12 empty] | 4 | 4 | 2 | Wydajność cieplna od 5,5 do 30 MW | [7 empty] | 6 | 302121 | 16 | 2 |  |  | 25 | 2
[14 empty] | 3 | Wydajność cieplna poniżej 5,5 MW | [7 empty] | 7 | 302122 | 16 | 2 |  |  | 25 | 2
| Podaj ilość paliwa przed termomodernizacją |  |  |  |  | Podaj ilość paliwa po termomodernizacji | [5 empty] | 4 | 4 | 4 | Olej napędowy | [7 empty] | 8 | 302211 | 16 | 1.5 |  |  | 25 | 1.5
| B= |  |  |  |  | B= | [8 empty] | Wydajność cieplna od 1,4 do 5,5 MW | [7 empty] | 9 | 302221 | 16 | 2 |  |  | 25 | 2
[15 empty] | Wydajność cieplna poniżej 1,4 MW | [6 empty] | Olej | 1 | 400001 | 19 | 6.5 |  |  | 0.5 | 1
| Podaj zawartość siarki całkowitej w paliwie (w %) |  |  |  |  | Podaj zawartość siarki całkowitej w paliwie (w %) | [7 empty] | 1 | Wydajność cieplna poniżej 1,0 MW |  |  | NIE DOTYCZY | #VALUE! |  |  |  | 2 | 400002 | 19 | 5 |  |  | 0.5 | 2.75
| S= |  |  | % |  | S= |  |  | % |  |  |  |  | 2 | Wydajność cieplna od 1,0 do 5,5 MW |  |  | NIE DOTYCZY |  |  |  |  | 3 | 400003 | 19 | 5 |  |  | 0.6 | 1.8
[14 empty] | 3 | Wydajność cieplna powyżej 5,5 MW | [7 empty] | 4 | 400004 | 19 | 5 |  |  | 0.4 | 1
| Podaj zawartość popiołu (w %) |  |  |  |  | Podaj zawartość popiołu (w %) | [14 empty] | Gaz wysokometanowy | Pionowy | 1 | 510001 | 2 | 4800 |  |  | 270 | 12
| A'= |  |  | % |  | A'= |  |  | % | [5 empty] | NIE DOTYCZY | [7 empty] | 2 | 510002 | 2 | 3700 |  |  | 270 | 14.5
[14 empty] | Przed | [8 empty] | 3 | 510003 | 2 | 1920 |  |  | 270 | 14.5
| Podaj zawartość części palnych w pyle (w %) |  |  |  |  | Podaj zawartość części palnych w pyle (w %) | [7 empty] | 1 | Cały zakres wydajności cieplnej | [7 empty] | 4 | 510004 | 2 | 1280 |  |  | 360 | 15
| k= |  |  | % |  | k= |  |  | % |  |  |  |  | 2 | [7 empty] | Poziomy | 1 | 520001 | 2 | 7500 |  |  | 270 | 12
[14 empty] | 3 | [8 empty] | 2 | 520002 | 2 | 3700 |  |  | 270 | 14.5
| Podaj sprawność instalacji redukcji: |  |  |  |  | Podaj sprawność instalacji redukcji: | [7 empty] | 4 | [8 empty] | 3 | 520003 | 2 | 1920 |  |  | 270 | 14.5
| SO2 | n= |  | % |  | SO2 | n= |  | % | [13 empty] | 4 | 520004 | 2 | 1280 |  |  | 360 | 15
| NOx | n= |  | % |  | NOx | n= |  | % | [11 empty] | Gaz zaazotowany | Pionowy | 1 | 610001 | 1.4 | 3360 |  |  | 190 | 8.5
| CO | n= |  | % |  | CO | n= |  | % | [13 empty] | 2 | 610002 | 1.4 | 2590 |  |  | 190 | 10.1
| Pyłu | n= | 0 | % |  | Pyłu | n= |  | % | [13 empty] | 3 | 610003 | 1.4 | 1345 |  |  | 190 | 10.1
[14 empty] | Po | [8 empty] | 4 | 610004 | 1.4 | 900 |  |  | 225 | 10.5
| Emisja zanieczyszczeń przed [kg/rok] |  |  |  |  | Emisja zanieczyszczeń przed [kg/rok] | [7 empty] | 1 | Cały zakres wydajności cieplnej | [6 empty] | Poziomy | 1 | 620001 | 1.4 | 5250 |  |  | 190 | 8.5
| Dwutlenek siarki (SO2) |  |  | kg |  | Dwutlenek siarki (SO2) |  | 0 | kg |  |  | 0 | 0 | 2 | [8 empty] | 2 | 620002 | 1.4 | 2590 |  |  | 190 | 10.1
| Dwutlenek azotu (NOx) |  |  | kg |  | Dwutlenek azotu (NOx) |  | 0 | kg |  |  | 0 | 0 | 3 | [8 empty] | 3 | 620003 | 1.4 | 1345 |  |  | 190 | 10.1
| Dwutlenek wegla (CO2) |  |  | kg |  | Dwutlenek wegla (CO2) |  | KOBIZE | kg |  |  | 0 | 0 | 4 | [8 empty] | 4 | 620004 | 1.4 | 900 |  |  | 225 | 10.5
| Tlenek węgla (CO) |  |  | kg |  | Tlenek węgla (CO) |  | 0 | kg |  |  | 0 | 0 | [8 empty] | Biomasa | 1 | 701001 | 0.02 | 0.8 |  | 0 | 11 | 2.5
| Pył ogółem |  |  | kg |  | Pył ogółem |  | 0 | kg |  |  | 0 | 0 | [9 empty] | 2 | 702001 | 0.11 | 1 |  | 0 | 26 | 1.5
[23 empty] | 3 | 702002 | 0.11 | 0.95 |  | 0 | 16 | 1.5
REDUKCJA EMISJI
|  | Dwutlenek siarki (SO2) |  |  | kg | [19 empty] | SO2 | NO2 | NO2 | CO2 | CO | pył
|  | Dwutlenek azotu (NOx) |  |  | kg
|  | Dwutlenek wegla (CO2) |  |  | kg
|  | Tlenek węgla (CO) |  |  | kg
|  | Pył ogółem |  |  | kg
Osoba przygotowująca dokument
Dla drewna, zgodnie z wytycznymi przyjęto następujące wskaźniki zanieczyszceń :
[14 empty] | Ruszt stały |  |  | Ruszt mechaniczny
| Telefon kontaktowy | [12 empty] | Q<=1,0 MW |  | od 1,0 do 5,5 MW | Q>=5,5 MW
[13 empty] | Dwutlenek siarki (SO2) | 0.11 |  | 0.11 | 0.02
[13 empty] | Dwutlenek azotu (NOx) | 1 |  | 0.95 | 0.8
| Miejscowość | [11 empty] | Dwutlenek wegla (CO2) | 0 |  | 0 | 0
[13 empty] | Tlenek węgla (CO) | 26 |  | 16 | 11
[13 empty] | Pył ogółem | 1.5 |  | 1.5 | 2.5
Te współczynniki można zmieniać tak jak podaje beneficjent
[14 empty] | Ruszt stały |  |  | Ruszt mechaniczny
[14 empty] | Q<=1,0 MW |  | od 1,0 do 5,5 MW | Q>=5,5 MW
[13 empty] | Dwutlenek siarki (SO2) | 0.11 |  | 0.11 | 0.02
[13 empty] | Dwutlenek azotu (NOx) | 1 |  | 0.95 | 0.8
[13 empty] | Dwutlenek wegla (CO2) | 0 |  | 0 | 0
[13 empty] | Tlenek węgla (CO) | 26 |  | 16 | 11
[13 empty] | Pył ogółem | 1.5 |  | 1.5 | 2.5
Czy jest węzeł
[7 empty] | przed | po | [9 empty] | WO | WO | WE
[18 empty] | MJ/kg | MJ/m3 | kg/GJ
1 | Węzeł ciepła |  |  | Gęstość oleju |  |  | Brak oliczeń KOBIZE | Brak oliczeń KOBIZE | [7 empty] | 100 | węzeł ciepła | 0 | 0 | 0
2 | Węgiel kamienny |  |  | 860 |  |  | Produkcja energii elektrycznej i ciepła w elektrowniach i elektrociepłowniach zawodowych | 1 | 0 | Tabela 1 . Elektrownie i elektrociepłownie zawodowe |  | Tabela 1 | węgiel kamienny | 1
3 | Koks | [5 empty] | Produkcja energii elektrycznej i ciepła w elektrociepłowniach przemysłowych | 2 | 0 | Tabela 2 . Elektrociepłownie przemysłowe |  | Tabela 2 | węgiel brunatny | 2
4 | Paliwa ciekłe | [5 empty] | Produkcja ciepła w ciepłowniach | 3 |  | Tabela 3 . Ciepłownie |  | Tabela 3 | brykiety węgla kamiennego | 1
5 | Gaz ziemny wysokometanowy ( E ) | [5 empty] | Koksownie | 4 |  | Tabela 4 . Koksownie |  | Tabela 4 | brykiety węgla brunatnego | 2
6 | Gaz ziemny zaazotowany | [5 empty] | Produkcja żelaza i stali(grupy z działu 24 z wyjątkiem grup wymienionych poniżej - w tabeli 6) | 5 |  | Tabela 5 . Produkcja żelaza i stali (grupy działu 24 z wyjątkiem grup wymienionych w w tabeli 6) |  | Tabela 5 | ropa naftowa | 3
7 | Drewno (biomasa) | [5 empty] | Produkcja metali metali nieżelaznych (grupy: 24.4, 24.53, 24.54) | 6 |  | Tabela 6 . Przemysł metali nieżelaznych (grupy: 24.4, 24.53, 24.54) |  | Tabela 6 | gaz ziemny | 1
8 | Pompa ciepła | [5 empty] | Przemysł chemiczny (dział 20 i 21) | 7 |  | Tabela 7 . Przemysł chemiczny (dział 20 i 21) |  | Tabela 7 | gaz ziemny wysokometanowy | 2
9 | Energia elektryczna | [5 empty] | Produkcja papiernicza oraz działalność wydawnicza i poligraficzna (dział 17 i 18) | 8 |  | Tabela 8 . Przemysł papierniczy i poligraficzny (dział 17 i 18) |  | Tabela 8 | gaz ziemny zaazotowany | 3
[7 empty] | Produkcja artykułów spożywczych, napojów i wyrobów tytoniowych (dział 10, 11 i 12) | 9 |  | Tabela 9 .Przemysł spożywczy (dział 10, 11 i 12) |  | Tabela 9 | gaz z odmetanowania kopalń | 4
[7 empty] | Produkcja wyrobów z pozostałaych mineralnych surowców niemetalicznych (dział 23) | 10 |  | Tabela 10. Produkcja wyrobów z pozostałaych mineralnych surowców niemetalicznych (dział 23) |  | Tabela 10
[7 empty] | Inna działalność - sekcji B (górnictwo i wydobywanie) działy: 07, 08, 09.9, z sekcji C (przetwórstwo przemysłowe) działy : 13-16, 22, 23, 25-32 oraz sekcja F (budownictwo) działy: 41-43 | 11 |  | Tabela 11 . Inne przemysły |  | Tabela 11 | drewno opałowe i odpady pochodzenia drzewnego, biomasa | 4
[7 empty] | Instytucje/handel/usługi | 12 |  | Tabela 12 . Instytucje/handel/usługi |  | Tabela 12 | biogaz | 5
[7 empty] | Rolnictwo/leśnictwo/rybołówstwo | 13 |  | Tabela 13 . Rolnictwo, leśnictwo i rybołówstwo |  | Tabela 13 | odpady przemysłowe | 6
[8 empty] | 14 |  | Tabela 14. Wartości opałowe i wskaźniki emisji dla gazu ziemnego spalanego w sektorach wymienionych w tabelach 1-11 |  | Tabela 14
[8 empty] | 15 |  | Tabela 15. Wartości opałowe i wskaźniki emisji dla gazu ziemnego spalanego w sektorach wymienionych w tabelach 12-13 |  | Tabela 15
[7 empty] | Paliwa inne niż węgiel | 16 |  | Tabela 16. Wartości opałowe i wskaźniki emisji dla pozostałych paliw |  | Tabela 16 | odpady komunalne - niebiogeniczne | 7
| Przed |  | Po |  |  |  | Wskaźniki emisji dla węgla kamiennego i brunatnego, obliczone w oparciu o średnie krajowe WO dla tych paliw | 17 |  | Tabela 17. Wskaźniki emisji dla węgla kamiennego i brunatnego, obliczone w oparciu o średnie krajowe WO dla tych paliw |  | Tabela 17 | odpady komunalne - biogeniczne | 8
[13 empty] | inne produkty naftowe | 9
[7 empty] | Przed | 100 | Po |  |  |  | koks naftowy | 10
[6 empty] | Tabela | [6 empty] | koks i połkoks (w tym gazowy) | 11
[5 empty] | nr wartości opałowej | [7 empty] | gaz ciekły | 12
[13 empty] | benzyny silnikowe | 13
[13 empty] | benzyny lotnicze | 14
[13 empty] | paliwa odrzutowe | 15
[13 empty] | olej napędowy (w tym olej opałowy lekki) | 16
[13 empty] | oleje opałowe | 5
[13 empty] | półprodukty z przerobu ropy naftowej | 17
[13 empty] | gaz rafineryjny | 18
[13 empty] | gaz koksowniczy | 19
[13 empty] | gaz wielkopiecowy | 20
| Informacyjne ilości paliwa | [6 empty] | Informacyjne ilości paliwa
| paliwa stałe |  |  | - | ton |  |  | paliwa stałe |  |  | - | ton
| paliwa gazowe |  |  | #REF! | mln m3 |  |  | paliwa gazowe |  |  | #REF! | mln m3
| olej opałowy lekki |  |  | - | m3 |  |  | olej opałowy lekki |  |  | - | m3
| gaz płynny rozprężony |  |  | - | mln m3 |  |  | gaz płynny rozprężony |  |  | - | mln m3
| gaz płynny skroplony |  |  | - | m3 gazu skrolonego |  |  | gaz płynny skroplony |  |  | - | m3 gazu skrolonego
| Zgodnie z KOBIZE wartość opałowa drewna wynosi | [6 empty] | 15.6 | MJ/kg
| Jeżeli beneficjent podaje inaczej to tutaj można to zmienić | [6 empty] | 0 | MJ/kg

## Efekt OA-IV
OA-IV
EFEKT RZECZOWY i EKOLOGICZNY[1]
OCHRONA POWIETRZA - ODNAWIALNE ŹRODŁA ENERGII ORAZ OSZCZĘDNOŚĆ ENERGII ELEKTRYCZNEJ LUB CIEPLNEJ
(nazwa przedsięwzięcia)
1. Rodzaj urządzenia do produkcji energii: (wymienić)
2. Dane techniczne:
Moc znamionowa |  |  | kW
Podstawowe dane techniczne urządzenia:
Kolektory słoneczne |  |  | m2/szt.
Panele fotowoltaiczne |  |  | szt.
Pompy ciepła |  |  | COP
Rekuperator |  |  | Sprawność odzysku (%)
Inne:
3. Efekt ekologiczny: (dla pomp ciepła dla nowobudowanych budynków, wiatraków, ogniw fotowoltaicznych, elektrowni wodnych, oświetlenia hybrydowego, układów kogeneracyjnych)
Produkcja energii cieplnej z OZE [GJ/rok]
Produkcja energii elektrycznej z OZE [MWh/rok]
Zużycie energii elektrycznej do wytworzenia energii cieplnej i/lub energii elektrycznej z OZE [MWh/rok]
Redukcja lub uniknięcie emisji CO2 [Mg/rok] | [9 empty] | N/d
Minimalny uzysk energii [kWh/(kWp x rok)] | [9 empty] | N/d
Czy minimalny uzysk spełnia wymagania techniczne? | [9 empty] | N/d
4. Efekt ekologiczny - oszczędność energii elektrycznej: (m. in. wymiana oświetlenia)
Roczne zużycie energii przed modernizacją [MWh/rok]
Roczne zużycie energii po modernizacji [MWh/rok]
Oszczędność w zużyciu energii [MWh/rok]
Redukcja lub uniknięcie emisji CO2 [Mg/rok] | [9 empty] | N/d
5. Efekt ekologiczny: (dla istniejących budynków zasilanych z sieci cieplnych)
Roczne zużycie ciepła przed instalacją OZE [GJ/rok]
Roczne zużycie energii elektrycznej do wyprodukowania energii OZE [MWh/rok]
Produkcja energii cieplnej lub elektrycznej w OZE
Zużycie ciepła po instalacji OZE | [9 empty] | N/d
6. Obliczenie wielkości emisji CO2 przed i po modernizacji:*
Wyszczególnienie | [5 empty] | Przed modernizacją |  |  |  |  | Po modernizacji
Przyjeta do obliczeń tabela wg. KOBIZE:
Rodzaj paliwa
Roczna produkcja ciepła (RPC) [GJ/rok]
Wskaźnik emisji (WE) [kg/GJ] | [5 empty] | N/d |  |  |  |  | N/d
Rodzaj zanieczyszczenia | [5 empty] | Wielkość emisji w kg/rok |  |  |  |  | Redukcja emisji
[6 empty] | Przed modernizacją |  |  | Po modernizacji |  | 2-3 (kg/rok) |  | 4:2 (%)
1 | [5 empty] | 2 |  |  | 3 |  | 4 |  | 5
Dwutlenek wegla (CO2) (RPC x WE) | [10 empty] | N/d |  | N/d
| 2022-08-31 | [8 empty] | Podpisy i pieczątki osób reprezentujących
| data sporządzenia | [8 empty] | Jednostkę przy dokonywaniu czynności prawnych
1 Wyłącznie na potrzeby statystyczne WFOŚiGW
* wg KOBIZE "Wartości opałowe (WO) i wskaźniki emisji CO2 (WE) w roku 2019 do raportowania w ramach Systemu Handlu Uprawnieniami do Emisji za rok 2022"
[16 empty] | GJ/rok | Wskaźnik emisyjności CO2 dla energii elektrycznej |  | 0.812 | MgCO2/MWh
[16 empty] | MWh/rok | Wskaźnik emisyjności CO2 dla energii cieplnej |  | 0.338 | MgCO2/MWh
Czy jest węzeł
[5 empty] | przed | po | [9 empty] | WO | WO | WE
[16 empty] | MJ/kg | MJ/m3 | kg/GJ
1 | Węzeł ciepła | Gęstość oleju |  |  | Węzeł ciepła - brak oliczeń KOBIZE | Węzeł ciepła - brak oliczeń KOBIZE | [7 empty] | 100 | węzeł ciepła | 0 | 0 | 0
2 | Węgiel kamienny | 860 |  |  | Produkcja energii elektrycznej i ciepła w elektrowniach i elektrociepłowniach zawodowych | 1 | 0 | Tabela 1 . Elektrownie i elektrociepłownie zawodowe |  | Tabela 1 | węgiel kamienny | 1
3 | Koks |  |  |  | Produkcja energii elektrycznej i ciepła w elektrociepłowniach przemysłowych | 2 |  | Tabela 2 . Elektrociepłownie przemysłowe |  | Tabela 2 | węgiel brunatny | 2
4 | Paliwa ciekłe |  |  |  | Produkcja ciepła w ciepłowniach | 3 |  | Tabela 3 . Ciepłownie |  | Tabela 3 | brykiety węgla kamiennego | 1
5 | Gaz ziemny wysokometanowy ( E ) |  |  |  | Koksownie | 4 |  | Tabela 4 . Koksownie |  | Tabela 4 | brykiety węgla brunatnego | 2
6 | Gaz ziemny zaazotowany |  |  |  | Produkcja żelaza i stali(grupy z działu 24 z wyjątkiem grup wymienionych poniżej - w tabeli 6) | 5 |  | Tabela 5 . Produkcja żelaza i stali (grupy działu 24 z wyjątkiem grup wymienionych w w tabeli 6) |  | Tabela 5 | ropa naftowa | 3
7 | Drewno (biomasa) |  |  |  | Produkcja metali metali nieżelaznych (grupy: 24.4, 24.53, 24.54) | 6 |  | Tabela 6 . Przemysł metali nieżelaznych (grupy: 24.4, 24.53, 24.54) |  | Tabela 6 | gaz ziemny | 1
[5 empty] | Przemysł chemiczny (dział 20 i 21) | 7 |  | Tabela 7 . Przemysł chemiczny (dział 20 i 21) |  | Tabela 7 | gaz ziemny wysokometanowy | 2
[5 empty] | Produkcja papiernicza oraz działalność wydawnicza i poligraficzna (dział 17 i 18) | 8 |  | Tabela 8 . Przemysł papierniczy i poligraficzny (dział 17 i 18) |  | Tabela 8 | gaz ziemny zaazotowany | 3
[5 empty] | Produkcja artykułów spożywczych, napojów i wyrobów tytoniowych (dział 10, 11 i 12) | 9 |  | Tabela 9 .Przemysł spożywczy (dział 10, 11 i 12) |  | Tabela 9 | gaz z odmetanowania kopalń | 4
[5 empty] | Produkcja wyrobów z pozostałaych mineralnych surowców niemetalicznych (dział 23) | 10 |  | Tabela 10. Produkcja wyrobów z pozostałaych mineralnych surowców niemetalicznych (dział 23) |  | Tabela 10
[5 empty] | Inna działalność - sekcji B (górnictwo i wydobywanie) działy: 07, 08, 09.9, z sekcji C (przetwórstwo przemysłowe) działy : 13-16, 22, 23, 25-32 oraz sekcja F (budownictwo) działy: 41-43 | 11 |  | Tabela 11 . Inne przemysły |  | Tabela 11 | drewno opałowe i odpady pochodzenia drzewnego, biomasa | 4
[5 empty] | Instytucje/handel/usługi | 12 |  | Tabela 12 . Instytucje/handel/usługi |  | Tabela 12 | biogaz | 5
[5 empty] | Rolnictwo/leśnictwo/rybołówstwo | 13 |  | Tabela 13 . Rolnictwo, leśnictwo i rybołówstwo |  | Tabela 13 | odpady przemysłowe | 6
[6 empty] | 14 |  | Tabela 14. Wartości opałowe i wskaźniki emisji dla gazu ziemnego spalanego w sektorach wymienionych w tabelach 1-11 |  | Tabela 14
[6 empty] | 15 |  | Tabela 15. Wartości opałowe i wskaźniki emisji dla gazu ziemnego spalanego w sektorach wymienionych w tabelach 12-13 |  | Tabela 15
[5 empty] | Paliwa inne niż węgiel | 16 |  | Tabela 16. Wartości opałowe i wskaźniki emisji dla pozostałych paliw |  | Tabela 16 | odpady komunalne - niebiogeniczne | 7
[5 empty] | Wskaźniki emisji dla węgla kamiennego i brunatnego, obliczone w oparciu o średnie krajowe WO dla tych paliw | 17 |  | Tabela 17. Wskaźniki emisji dla węgla kamiennego i brunatnego, obliczone w oparciu o średnie krajowe WO dla tych paliw |  | Tabela 17 | odpady komunalne - biogeniczne | 8
[11 empty] | inne produkty naftowe | 9
[5 empty] | Przed | 100 | Po |  |  |  | koks naftowy | 10
|  |  |  | Tabela | [6 empty] | koks i połkoks (w tym gazowy) | 11
|  |  | nr wartości opałowej | [7 empty] | gaz ciekły | 12
[11 empty] | benzyny silnikowe | 13
[11 empty] | benzyny lotnicze | 14
[11 empty] | paliwa odrzutowe | 15
[11 empty] | olej napędowy (w tym olej opałowy lekki) | 16
[11 empty] | oleje opałowe | 5
[11 empty] | półprodukty z przerobu ropy naftowej | 18
[11 empty] | gaz rafineryjny | 19
[11 empty] | gaz koksowniczy | 20
[11 empty] | gaz wielkopiecowy | 21

## KOBIZE (hidden)
|  | WO | WO | WE
|  | MJ/kg | MJ/m3 | kg/GJ
100 | węzeł ciepła | 0 | 0 | 0
101 | węgiel kamienny | 21.36 | 0 | 93.49
102 | węgiel brunatny | 7.89 | 0 | 111.7
201 | węgiel kamienny | 24.16 | 0 | 94.39
301 | węgiel kamienny | 21.76 | 0 | 94.94
302 | węgiel brunatny | 8.64 | 0 | 108.27
401 | węgiel kamienny | 29.63 | 0 | 93.48
501 | węgiel kamienny | 25.76 | 0 | 94.09
601 | węgiel kamienny | 24.94 | 0 | 94.24
701 | węgiel kamienny | 22.3 | 0 | 94.81
801 | węgiel kamienny | 22.72 | 0 | 94.71
901 | węgiel kamienny | 23.82 | 0 | 94.46
1001 | węgiel kamienny | 25.43 | 0 | 94.15
1002 | węgiel brunatny | 11.51 | 0 | 98.55
1101 | węgiel kamienny | 23.55 | 0 | 94.52
1102 | węgiel brunatny | 10.91 | 0 | 100.17
1201 | węgiel kamienny | 25.16 | 0 | 94.2
1202 | węgiel brunatny | 10 | 0 | 102.99
1301 | węgiel kamienny | 25.28 | 0 | 94.18
1302 | węgiel brunatny | 9.99 | 0 | 103
1401 | gaz ziemny | 48 | 0 | 55.44
1402 | gaz ziemny wysokometanowy | 0 | 36.56 | 55.44
1403 | gaz ziemny zaazotowany | 0 | 25.89 | 55.44
1404 | gaz z odmetanowania kopalń | 0 | 17.37 | 55.44
1405 | olej opałowy | 40.4 | 0 | 76.56
1501 | gaz ziemny | 48 | 0 | 55.33
1502 | gaz ziemny wysokometanowy | 0 | 36.56 | 55.33
1503 | gaz ziemny zaazotowany | 0 | 25.89 | 55.33
1504 | gaz z odmetanowania kopalń | 0 | 17.37 | 55.33
1505 | olej opałowy | 40.4 | 0 | 76.56
1601 | brykiety węgla kamiennego | 20.7 | 0 | 97.5
1602 | brykiety węgla brunatnego | 20.7 | 0 | 97.5
1603 | ropa naftowa | 42.3 | 0 | 73.3
1604 | drewno opałowe i odpady pochodzenia drzewnego, biomasa | 15.6 | 0 | 0 | *WE = 0 wg wytycznych KOBIZE 2022
1605 | biogaz | 50.4 | 0 | 54.6
1606 | odpady przemysłowe | 0 | 0 | 143
1607 | odpady komunalne - niebiogeniczne | 10 | 0 | 91.7
1608 | odpady komunalne - biogeniczne | 11.6 | 0 | 100
1609 | inne produkty naftowe | 40.2 | 0 | 73.3
1610 | koks naftowy | 32.5 | 0 | 97.5
1611 | koks i połkoks (w tym gazowy) | 28.2 | 0 | 107
1612 | gaz ciekły | 47.3 | 0 | 63.1
1613 | benzyny silnikowe | 44.3 | 0 | 69.3
1614 | benzyny lotnicze | 44.3 | 0 | 70
1615 | paliwa odrzutowe | 44.3 | 0 | 71.5
1616 | olej napędowy (w tym olej opałowy lekki) | 43 | 0 | 74.1
1617 | półprodukty z przerobu ropy naftowej | 44.8 | 0 | 73.3
1618 | gaz rafineryjny | 49.5 | 0 | 57.6
1619 | gaz koksowniczy | 38.7 | 16.93 | 44.4
1620 | gaz wielkopiecowy | 2.47 | 3.3 | 260
1701 | węgiel kamienny | 22.47 | 0 | 94.77
1702 | węgiel brunatny | 7.91 | 0 | 111.9

## Podsumowanie (hidden)
#REF! | [6 empty] | #REF!
#REF!
#REF!
Ilość paliwa | Współczyniki |  | Wynik | Substancja |  |  | #REF!
#REF! | #REF! | #REF! | #REF! | siarka |  |  | #REF!
#REF! | #REF! | #REF! | #REF! | NO2 |  |  | #REF!
#REF! |  |  | 0 | CO2 |  | #REF! | #REF!
#REF! | #REF! | #REF! | #REF! | CO |  |  | #REF!
#REF! | #REF! | #REF! | #REF! | pył
#REF!
#REF!
Ilość paliwa | Współczyniki |  | Wynik | Substancja |  |  | #REF!
#REF! | #REF! | #REF! | #REF! | siarka |  |  | #REF!
#REF! | #REF! | #REF! | #REF! | NO2 |  |  | #REF!
#REF! |  |  | 0 | CO2 |  | #REF! | #REF!
#REF! | #REF! | #REF! | #REF! | CO |  |  | #REF!
#REF! | #REF! | #REF! | #REF! | pył |  |  | #REF!
#REF!
2. Obliczenie wielkości emisji przed i po modernizacji kotłowni
Rodzaj zanieczyszczenia | Wielkość emisji w kg/rok |  |  | Redukcja emisji
| Przed modernizacją |  | Po modernizacji | 2-3 (kg/rok) | 4:2 (%)
Dwutlenek siarki (SO2) | #REF! |  | #REF! | #REF! | #REF!
Dwutlenek azotu (NOx) | #REF! |  | #REF! | #REF! | #REF!
Dwutlenek wegla (CO2) | 0 |  | 0 | 0 | 0
Tlenek węgla (CO) | #REF! |  | #REF! | #REF! | #REF!
Pył ogółem | #REF! |  | #REF! | #REF! | #REF!